## Sheet1
局域网通信协议0.9.0
APP下行数据协议格式
| Header(2B) | cmd(1B) | Flags(1B) | Action(1B) | Attr_flags(2B) | Attr_vals(16B) | 备注 |  | 其余字段跟串口协议文档保持一致
读取设备状态 | FFFF | 03 | 01 | 02 | bit0 | 00 | 如果此位有效，则忽略其他位 | 读取
停止 | FFFF | 03 | 01 | 01 | bit1 | 00 | 电机动作指令由于各人的接线方式不同，可能指令与动作不对应，只需要在上位机指令设置中调整指令位置即可 | 配置
前进 | FFFF | 03 | 01 | 01 | bit1 | 01
后退 | FFFF | 03 | 01 | 01 | bit1 | 02
左转 | FFFF | 03 | 01 | 01 | bit1 | 03
右转 | FFFF | 03 | 01 | 01 | bit1 | 04
左前转 | FFFF | 03 | 01 | 01 | bit1 | 05
左后转 | FFFF | 03 | 01 | 01 | bit1 | 06
右前转 | FFFF | 03 | 01 | 01 | bit1 | 07
右后转 | FFFF | 03 | 01 | 01 | bit1 | 08
舵机1 | FFFF | 03 | 01 | 01 | bit2 | 1号舵机角度 | 舵机角度范围为0-180度，折换成16进制为00-B4
舵机2 | FFFF | 03 | 01 | 01 | bit3 | 2号舵机角度
舵机3 (云台1) | FFFF | 03 | 01 | 01 | bit4 | 3号舵机角度
舵机4（云台2） | FFFF | 03 | 01 | 01 | bit5 | 4号舵机角度
左侧速度档位 | FFFF | 03 | 01 | 01 | bit6 | 左侧档位值 | 档位值范围：0-10
右侧速度档位 | FFFF | 03 | 01 | 01 | bit7 | 右侧档位值
关灯/喇叭 | FFFF | 03 | 01 | 01 | bit8 | 00 | 0：关喇叭，关语音 1：开喇叭，关语音 2：关喇叭，开语音 3：开喇叭，开语音
开灯/喇叭 | FFFF | 03 | 01 | 01 | bit8 | 01
自由模式 | FFFF | 03 | 01 | 01 | bit9 | 00 | 这几条指令为客户定制机器人特有
巡线遁迹模式 | FFFF | 03 | 01 | 01 | bit9 | 01
超声波避障模式 | FFFF | 03 | 01 | 01 | bit9 | 02
重力感应模式 | FFFF | 03 | 01 | 01 | bit9 | 03
红外遥控模式 | FFFF | 03 | 01 | 01 | bit9 | 04
继电器关 | FFFF | 03 | 01 | 01 | bit10 | 10、20、30 | 三个继电器：111(0x07):三个开，110(0x06)
继电器开 | FFFF | 03 | 01 | 01 | bit10 | 11、21、31
R | FFFF | 03 | 01 | 01 | bit11 | 颜色值 | 单个字节
G | FFFF | 03 | 01 | 01 | bit12 | 颜色值
B | FFFF | 03 | 01 | 01 | bit13 | 颜色值
告警关闭/打开 | FFFF | 03 | 01 | 01 | bit14 | 0/1 | 0:关闭 1：打开
雨量清零 | FFFF | 03 | 01 | 01 | bit15 | 1 | 1清零
ESP8266上行数据协议格式
| Header(2B) | Cmd(1B) | Flags(1B) | Action(1B) | dev_status(18B) | 备注
小时 | FFFF | 与mcu发送保持一致 | 00 | 与mcu发送保持一致 | 00 | 数据类型： 整形 范围：0-23
分钟 | FFFF | 与mcu发送保持一致 | 00 | 与mcu发送保持一致 | 00 | 数据类型： 整形 范围：0-59
秒 | FFFF | 与mcu发送保持一致 | 00 | 与mcu发送保持一致 | 00 | 数据类型： 整形 范围：0-59
电量 | FFFF | 与mcu发送保持一致 | 00 | 与mcu发送保持一致 | 00 | 数据类型：整型 单位：% 范围：0-100
温度 | FFFF | 与mcu发送保持一致 | 00 | 与mcu发送保持一致 | 00 | 数据类型：整型 单位：摄氏度 范围：0-50
湿度 | FFFF | 与mcu发送保持一致 | 00 | 与mcu发送保持一致 | 00 | 数据类型：整型 单位：RH 范围：20-90
大气压 | FFFF | 与mcu发送保持一致 | 00 | 与mcu发送保持一致 | 0000 | 数据类型：整型 单位：hPa 范围：300-1100
风速 | FFFF | 与mcu发送保持一致 | 00 | 与mcu发送保持一致 | 00 | 数据类型：整型 单位:m/s 范围：0-37
风向 | FFFF | 与mcu发送保持一致 | 00 | 与mcu发送保持一致 | 00 | 数据类型: 枚举值 单位：东南西北东南西南东北西北范围：0-7
降雨量 | FFFF | 与mcu发送保持一致 | 00 | 与mcu发送保持一致 | 00 | 数据类型：整形 单位：0忽略， 1 累加
光照强度 | FFFF | 与mcu发送保持一致 | 00 | 与mcu发送保持一致 | 0000 | 数据类型：整形两个字节 10位ad采样值
PM2.5 | FFFF | 与mcu发送保持一致 | 00 | 与mcu发送保持一致 | 00 | 数据类型：整型 单位：mg/m3 范围：视传感器而定
甲醛浓度 | FFFF | 与mcu发送保持一致 | 00 | 与mcu发送保持一致 | 00 | 视传感器而定
紫外线浓度 | FFFF | 与mcu发送保持一致 | 00 | 与mcu发送保持一致 | 00 | 视传感器而定
灯状态 | FFFF | 与mcu发送保持一致 | 00 | 与mcu发送保持一致 | 00 | 0：无 1：关闭 2：打开
继电器状态 | FFFF | 与mcu发送保持一致 | 00 | 与mcu发送保持一致 | 00 | 0：无 1：关闭 2：打开
小车运行模式 | FFFF | 与mcu发送保持一致 | 00 | 与mcu发送保持一致 | 00 | 0：自由运行 1：自动跟随主人模式 2：巡线遁迹模式 3：红外避障模式 4：超声波避障模式
报警值： | FFFF | 与mcu发送保持一致 | 00 | 与mcu发送保持一致 | 00 | bit0: 1：有人 0：无人 检测人体传感器 bit1: 1: 门未关 0：正常 bit2: 1: 雨量告警 0：正常 bit3: 1: PM25告警 0：正常 bit4: 1: 风速告警 0：正常 bit5: 1: 紫外线告警 0：正常
故障： | FFFF | 与mcu发送保持一致 | 00 | 与mcu发送保持一致 | 00 | bit0: 1: 根MCU无法连接 0：正常 bit1: 1: MCU响应超时 0：正常 bit2: 1: 有数据丢失，或者esp8266解析失败，需要重传 0：正常
1 | 2 | 3

## 兼容性报表
通信协议格式.xls 兼容性报表
运行环境: 2016/12/21 0:06
早期版本的 Excel 不支持此工作簿中的以下功能。如果以早期版本的 Excel 打开此工作簿，或将此工作簿保存为早期版本文件格式，则这些功能可能会丢失或降级。
轻微保真损失 | 发生次数 | 版本
所选文件格式不支持此工作簿中某些单元格或样式包含的格式。这些格式将被转换为最相近的可用格式。 | 5 | Excel 97-2003